## Sheet1
STM32F429ZIT6U	LQFP144

Nb Pin	Pin name	Main / additional Function	UART	USART	ADC	DAC	CAN	TIM1 & 2	TIM 3 & 4	TIM 5 & 6	TIM 7 & 8	TIM 9 & 10	TIM 11 & 12	TIM13 & 14	LCD	SPI 1 & 2	SPI 3, 4 & 5 & 6	I2C	I2S	USB-OTG	JTAG	TRACE	ETHERNET	SAI	SDIO	MCO	FMC	DCMI	Result	Pin Name	Peripheral on board	Notes
1	PE2					SPI4_SCK					TRACECLK	ETH_MII_TXD3	SAI1_MCLK_A			FMC_A23
2	PE3					TRACED0		SAI1_SD_B			FMC_A19
3	PE4					LCD_B0		SPI4_NSS					TRACED1		SAI1_FS_A			FMC_A20	DCMI_D4
4	PE5					TIM9_CH2			LCD_G0		SPI4_MISO					TRACED2		SAI1_SCK_A			FMC_A21	DCMI_D6
5	PE6					LCD_G1		SPI4_MOSI					TRACED3					FMC_A22	DCMI_D7
6	Vbat					Vbat
7	PC13	TAMP_1
8	PC14	OSC32_IN					Warning No 32kHz quartz soldered and pins are available
9	PC15	OSC32_OUT					Warning No 32kHz quartz soldered and pins are available
10	PF0					I2C2_SDA					FMC_A0		FMC_A0	A0	SDRAM
11	PF1					I2C2_SCL					FMC_A1		FMC_A1	A1	SDRAM
12	PF2					I2C2_SMBA					FMC_A2		FMC_A2	A2	SDRAM
13	PF3				ADC3_IN9					FMC_A3		FMC_A3	A3	SDRAM
14	PF4				ADC3_IN14					FMC_A4		FMC_A4	A4	SDRAM
15	PF5				ADC3_IN15					FMC_A5		FMC_A5	A5	SDRAM
16	Vss					Vss
17	Vdd					Vdd
18	PF6		UART7_Rx		ADC3_IN4					TIM10_CH1					SPI5_NSS					SAI1_SD_B			FMC_NIORD
19	PF7		UART7_Tx		ADC3_IN5					TIM11_CH1				SPI5_SCK					SAI1_MCLK_B			FMC_NREG		SPI5_SCK	/ DCX_SCL	L3GD20 / LCD
20	PF8				ADC3_IN6					TIM13_CH1			SPI5_MISO					SAI1_SCK_B			FMC_NIOWR		SPI5_MISO		L3GD20
21	PF9				ADC3_IN7					TIM14_CH1			SPI5_MOSI					SAI1_FS_B			FMC_CD		SPI5_MOSI	/ SDA	L3GD20 / LCD
22	PF10				ADC3_IN8					LCD_DE					FMC_INTR	DCMI_D11	LCD_DE	ENABLE	LCD
23	PH0	OSC_IN					OSC_IN		Quartz 8Mhz
24	PH1	OSC_OUT					OSC_OUT		Quartz 8Mhz
25	NRST					NRST	NRST	Reset Button
26	PC0				ADC123_IN10					OTG_HS_ULPI_STP					FMC_SDNWE		FMC_SDNWE	SDWE	SDRAM
27	PC1				ADC123_IN11					ETH_MDC					PC1	NCS_MEMS_SPI	L3GD20
28	PC2				ADC123_IN12					SPI2_MISO			I2S2ext_SD	OTG_HS_ULPI_DIR			ETH_MII_TXD2				FMC_SDNE0		PC2	CSX	LCD
29	PC3				ADC123_IN13					SPI2_MOSI			I2S2_SD	OTG_HS_ULPI_NXT			ETH_MII_TX_CLK				FMC_SDCKE0
30	Vdd					Vdd
31	Vssa					Vssa
32	Vref+					Vref+
33	Vdda					Vdda
34	PA0	WKUP	UART4_TX	USART2_CTS	ADC123_IN0			TIM2_CH1 / TIM2_ETR		TIM5_CH1	TIM8_ETR					ETH_MII_CRS					PA0 / WKUP	PA0	User Button
35	PA1		UART4_RX	USART2_RTS	ADC123_IN1			TIM2_CH2		TIM5_CH2					ETH_MII_RX_CLK / ETH_MII_REF_CLK					PA11	MEMS_INT1	L3GD20
36	PA2			USART2_TX	ADC123_IN2			TIM2_CH3		TIM5_CH3		TIM9_CH1					ETH_MDIO					PA2	MEMS_INT2	L3GD20
37	PA3			USART2_RX	ADC123_IN3			TIM2_CH4		TIM5_CH4		TIM9_CH2			LCD_B5					OTG_HS_ULPI_D0			ETH_MII_COL					PA3	B5	LCD
38	Vss					Vss
39	Vdd					Vdd
40	PA4				ADC12_IN4	DAC_OUT1					LCD_VSYNC	SPI1_NSS	SPI3_NSS		I2S3_WS	OTG_HS_SOF					DCMI_HSYNC	LCD_VSYNC	VSYNC	LCD
41	PA5			USART2_CK	ADC12_IN5	DAC_OUT2		TIM2_CH1 / TIM2_ETR			TIM8_CH1N					SPI1_SCK				OTG_HS_ULPI_CK
42	PA6				ADC12_IN6			TIM1_BKIN	TIM3_CH1		TIM8_BKIN			TIM13_CH1	LCD_G2	SPI1_MISO					DCMI_PIXCLK	PA6	G2	LCD
43	PA7				ADC12_IN7			TIM2_CH1N	TIM3_CH2		TIM8_CH1N			TIM14_CH1		SPI1_MOSI					ETH_MII_RX_DV/ETH_RMII_CRS_DV					PA7	ACP_RST	Touchscreen / CN3 connector
44	PC4				ADC12_IN14					ETH_MII_RXD1ETH_RMII_RXD0					PC4	OTG_FS_OC	USB_OTG
45	PC5				ADC12_ IN15					ETH_MII_RXD1/ETH_RMII_RXD1					PC5	OTG_FS_PSO	USB_OTG
46	PB0				ADC12_IN8			TIM1_CH2N	TIM3_CH3		TIM8_CH2N				LCD_R3					OTG_HS_ULPI_D1			ETH_MII_RXD2					PB0	R3	LCD
47	PB1				ADC12_IN9			TIM1_CH3N	TIM3_CH4		TIM8_CH3N				LCD_R6					OTG_HS_ULPI_D2			ETH_MII_RXD3					PB1	R6	LCD
48	PB2	BOOT1					BOOT1
49	PF11					SPI5_MOSI					FMC_SDNRAS	DCMI_D12	FMC_SDNRAS	SDNRAS	SDRAM
50	PF12					FMC_A6		FMC_A6	A6	SDRAM
51	Vss					Vss
52	Vdd					Vdd
53	PF13					FMC_A7		FMC_A7	A7	SDRAM
54	PF14					FMC_A8		FMC_A8	A8	SDRAM
55	PF15					FMC_A9		FMC_A9	A9	SDRAM
56	PG0					FMC_A10		FMC_A10	A10	SDRAM
57	PG1					FMC_A11		FMC_A11	A11	SDRAM
58	PE7		UART7_Rx					TIM1_ETR					FMC_D4		FMC_D4	D4	SDRAM
59	PE8		UART7_Tx					TIM1_CH1N					FMC_D5		FMC_D5	D5	SDRAM
60	PE9					TIM1_CH1					FMC_D6		FMC_D6	D6	SDRAM
61	Vss					Vss
62	Vdd					Vdd
63	PE10					TIM1_CH2N					FMC_D7		FMC_D7	D7	SDRAM
64	PE11					TIM1_CH2					LCD_G3		SPI4_NSS					FMC_D8		FMC_D8	D8	SDRAM
65	PE12					TIM1_CH3N					LCD_B4		SPI4_SCK					FMC_D9		FMC_D9	D9	SDRAM
66	PE13					TIM1_CH3					LCD_DE		SPI4_MISO					FMC_D10		FMC_D10	D10	SDRAM
67	PE14					TIM1_CH4					LCD_CLK		SPI4_MOSI					FMC_D11		FMC_D11	D11	SDRAM
68	PE15					TIM1_BKIN					LCD_R7					FMC_D12		FMC_D12	D12	SDRAM
69	PB10			USART3_TX				TIM2_CH3					LCD_G4	SPI2_SCK		I2C2_SCL	I2S2_CK	OTG_HS_ULPI_D3			ETH_MII_RX_ER					PB10	G4	LCD
70	PB11			USART3_RX				TIM2_CH4					LCD_G5			I2C2_SDA		OTG_HS_ULPI_D4			ETH_MII_TX_EN / ETH_RMII_TX_EN					PB11	G5	LCD
71	Vcap_1					Vcap_1
72	Vdd					Vdd
73	PB12			USART3_CK			CAN2_RX	TIM1_BKIN					SPI2_NSS		I2C2_SMBA	I2S2_WS	OTG_HS_ULPI_D5 / OTG_HS_ID			ETH_MII_TXD0 / ETH_RMII_TXD0					OTG_HS_ID	OTG_FS_ID	USB_OTG
74	PB13			USART3_CTS			CAN2_TX	TIM1_CH1N					SPI2_SCK			I2S2_CK	OTG_HS_ULPI_D6 / OTG_HS_VBUS			ETH_MII_TXD1 / ETH_RMII_TXD1					OTG_HS_VBUS	VBUS_FS	USB_OTG
75	PB14			USART3_RTS				TIM1_CH2N			TIM8_CH2N		TIM12_CH1			SPI2_MISO			I2S2ext_SD	OTG_HS_DM					OTG_HS_DM	OTG_FS_DP	USB_OTG
76	PB15	RTC_REFIN					TIM1_CH3N			TIM8_CH3N		TIM12_CH2			SPI2_MOSI			I2S2_SD	OTG_HS_DP					OTG_HS_DP	OTG_FS_DM	USB_OTG
77	PD8			USART3_TX					FMC_D13		FMC_D13	D13	SDRAM
78	PD9			USART3_RX					FMC_D14		FMC_D14	D14	SDRAM
79	PD10			USART3_CK					LCD_B3					FMC_D15		FMC_D15	D15	SDRAM
80	PD11			USART3_CTS					FMC_A16		PD11	TE	LCD
81	PD12			USART3_RTS					TIM4_CH1					FMC_A17		PD12	RDX	LCD
82	PD13					TIM4_CH2					FMC_A18		PD13	WRX_DCX	LCD
83	Vss					Vss
84	Vdd					Vdd
85	PD14					TIM4_CH3					FMC_D0		FMC_D0	D0	SDRAM
86	PD15					TIM4_CH4					FMC_D1		FMC_D1	D1	SDRAM
87	PG2					FMC_A12
88	PG3					FMC_A13
89	PG4					FMC_A13 / FMC_BA0		FMC_BA0	BA0	SDRAM
90	PG5					FMC_A14 / FMC_BA1		FMC_BA1	BA1	SDRAM
91	PG6					LCD_R7					FMC_INT2	DCMI_D12	PG6	R7	LCD
92	PG7			USART6_CK					LCD_CLK					FMC_INT3	DCMI_D13	LCD_CLK	DOTCLK	LCD
93	PG8			USART6_RTS					SPI6_NSS					ETH_PPS_OUT				FMC_SDCLK		FCM_SDCLK	SDCLK	SDRAM
94	Vss					Vss
95	Vdd					Vdd
96	PC6			USART6_TX					TIM3_CH1		TIM8_CH1				LCD_HSYNC				I2S2_MCK					SDIO_D6			DCMI_D0	LCD_HSYNC	HSYNC	LCD
97	PC7			USART6_RX					TIM3_CH2		TIM8_CH2				LCD_G6				I2S3_MCK					SDIO_D7			DCMI_D1	PC7	G6	LCD
98	PC8			USART6_CK					TIM3_CH3		TIM8_CH3					SDIO_D0			DCMI_D2
99	PC9					TIM3_CH4		TIM8_CH4					I2C3_SDA	I2S_CKIN					(Add)	MCO2		DCMI_D3	I2C3_SDA	I2C3_SDA	Touchscreen / CN3 connector
100	PA8			USART_CK				TIM1_CH1					LCD_R6			I2C3_SCL		OTG_FS_SOF					MCO1			I2C3_SCL	I2C3_SCL	Touchscreen / CN3 connector
101	PA9			USART1_TX				TIM1_CH2					I2C3_SMBA					DCMI_D0	USART1_TX	PA9		Actually not fitted, you can use USART1 for external use
102	PA10			USART1_RX				TIM1_CH3					OTG_FS_ID					DCMI_D1	USART1_RX	PA10		Actually not fitted, you can use USART1 for external use
103	PA11			USART1_CTS			CAN1_RX	TIM1_CH4					LCD_R4					OTG_FS_DM					PA11	R4	LCD
104	PA12			USART1_RTS			CAN1_TX	TIM1_ETR					LCD_R5					OTG_FS_DP					PA12	R5
105	PA13					JTMS_SWDIO					JTMS_SWDIO	SWDIO	ST-LINK
106	Vcap_2					Vcap_1
107	Vss					Vss
108	Vdd					Vdd
109	PA14					JTCK_SWCLK					JTMS_SWCLK	SWCLK	ST-LINK
110	PA15					TIM2_CH1 / TIM2_ETR					SPI1_NSS	SPI3_NSS		I2S3_WS		JTDI					PA15	TP_INT1	Touchscreen
111	PC10		UART4_TX	USART3_TX					LCD_R2		SPI3_SCK		I2S3_CK					SDIO_D2			DCMI_D8	PC10	R2	LCD
112	PC11		UART4_RX	USART3_RX					I2S3ext_SD					SDIO_D3			DCMI_D4
113	PC12		UART5_TX	USART3_CK					SPI3_MOSI		I2S3_SD					SDIO_CK			DCMI_D9
114	PD0					CAN1_RX					FMC_D2		FMC_D2	D2	SDRAM
115	PD1					CAN1_TX					FMC_D3		FMC_D3	D3	SDRAM
116	PD2		UART5_RX					TIM3_ETR					SDIO_CMD			DCMI_D11	PD2	IM0	LCD
117	PD3			USART2_CTS					LCD_G7	SPI2_SCK			I2S2_CK					FMC_CLK	DCMI_D5	PD3	G7	LCD
118	PD4			USART2_RTS					FMC_NOE		PD4	IM1	LCD
119	PD5			USART2_TX					FMC_NWE		PD5	IM2	LCD
120	Vss					Vss
121	Vdd					Vdd
122	PD6			USART2_RX					LCD_B2		SPI3_MOSI		I2S3_SD					SAI1_SD_A			FMC_NWAIT	DCMI_D10	PD6	B2	LCD
123	PD7			USART2_CK					FMC_NE1 / FMC_NCE2		PD7	IM3	LCD
124	PG9			USART6_RX					FMC_NE2 / FMC_NCE3	DCMI_VSYNC
125	PG10					LCD_G3 / LCD_B2					FMC_NE3 / FMC_NCE4	DCMI_D2	PG10	G3	LCD
126	PG11					LCD_B3					ETH_MII_TX_EN / ETH_RMII_TX_EN				FMC_NCE4_2	DCMI_D3	PG11	B3	LCD
127	PG12			USART6_RTS					LCD_B4 / LCD_B1		SPI6_MISO					FMC_NE4		PG12	B4	LCD
128	PG13			USART6_CTS					SPI6_SCK					ETH_MII_TXD0 / ETH_RMII_TXD0				FMC_A24		PG13	PG14	LED Green
129	PG14			USART6_TX					SPI6_MOSI					ETH_MII_TXD1 / ETH_RMII_TXD1				FMC_A25		PG14	PG15	LED Red
130	Vss					Vss
131	Vdd					Vdd
132	PG15			USART6_CTS					FMC_SDNCAS	DCMI_D13	FMC_SDNCAS	SDNCAS	SDRAM
133	PB3					TIM2_CH2					SPI21_SCK	SPI3_SCK		I2S3_CK		JTDO	TRACESWO					TRACESWO	SWO	ST-LINK
134	PB4					TIM3_CH1					SPI1_MISO	SPI3_MISO		I2S3ext_SD		NJTRST
135	PB5					CAN2_RX		TIM3_CH2					SPI21_MOSI	SPI3_MOSI	I2C1_SMBA	I2S3_SD	OTG_HS_ULPI_D7			ETH_PPS_OUT				FMC_SDCKE1	DCMI_D10	FMC_SDCKE1	SDCK1	SDRAM
136	PB6			USART1_TX			CAN2_TX		TIM4_CH1					I2C1_SCL					FMC_SDNE1	DCMI_D5	FMC_SDNE1	SDNE1	SDRAM
137	PB7			USART1_RX					TIM4_CH2					I2C1_SDA					FMC_NL	DCMI_VSYNC
138	BOOT0	Vpp					BOOT0
139	PB8					CAN1_RX		TIM4_CH3			TIM10_CH1			LCD_B6			I2C1_SCL					ETH_MII_TXD3		SDIO_D4			DCMI_D6	PB8	B6	LCD
140	PB9					TIM4_CH4					PB9	B7	LCD
141	PE0		UART8_RX					TIM4_ETR					FMC_NBL0	DCMI_D2	FMC_NBL0	NBL0	SDRAM
142	PE1		UART8_Tx					FMC_NBL1	DCMI_D3	FMC_NBL1	NBL1	SDRAM
143	Vss					Vss
144	Vdd					Vdd

Free Pin
1	PE2					SPI4_SCK					TRACECLK	ETH_MII_TXD3	SAI1_MCLK_A			FMC_A23
2	PE3					TRACED0		SAI1_SD_B			FMC_A19
3	PE4					LCD_B0		SPI4_NSS					TRACED1		SAI1_FS_A			FMC_A20	DCMI_D4
4	PE5					TIM9_CH2			LCD_G0		SPI4_MISO					TRACED2		SAI1_SCK_A			FMC_A21	DCMI_D6
5	PE6					LCD_G1		SPI4_MOSI					TRACED3					FMC_A22	DCMI_D7
7	PC13	TAMP_1
8	PC14	OSC32_IN					Warning No 32kHz quartz soldered and pins are available
9	PC15	OSC32_OUT					Warning No 32kHz quartz soldered and pins are available
18	PF6		UART7_Rx		ADC3_IN4					TIM10_CH1					SPI5_NSS					SAI1_SD_B			FMC_NIORD
29	PC3				ADC123_IN13					SPI2_MOSI			I2S2_SD	OTG_HS_ULPI_NXT			ETH_MII_TX_CLK				FMC_SDCKE0
41	PA5			USART2_CK	ADC12_IN5	DAC_OUT2		TIM2_CH1 / TIM2_ETR			TIM8_CH1N					SPI1_SCK				OTG_HS_ULPI_CK
87	PG2					FMC_A12
88	PG3					FMC_A13
98	PC8			USART6_CK					TIM3_CH3		TIM8_CH3					SDIO_D0			DCMI_D2
112	PC11		UART4_RX	USART3_RX					I2S3ext_SD					SDIO_D3			DCMI_D4
113	PC12		UART5_TX	USART3_CK					SPI3_MOSI		I2S3_SD					SDIO_CK			DCMI_D9
124	PG9			USART6_RX					FMC_NE2 / FMC_NCE3	DCMI_VSYNC
134	PB4					TIM3_CH1					SPI1_MISO	SPI3_MISO		I2S3ext_SD		NJTRST
137	PB7			USART1_RX					TIM4_CH2					I2C1_SDA					FMC_NL	DCMI_VSYNC